## Sheet1
DISCHARGING PARAMETERS | [6 empty] | CHARGING PARAMETERS
Component | Mfg. Part Number | Voltage (V) | Typical current (mA) | Typical power (mW) | Peak current (mA) | Peak power (mW) | VBAT voltage | Charging current (mA) | Input Power (mW)
Microcontroller | ATSAMD21G18 | 3.3 | 10 | 33 | 98 | 323.4 | 4.2 | 250 | 1050
Wifi Module | ATWINC1500 | 3.3 | 12 | 39.6 | 200 | 660
RTC | DS3231 | 3.3 | 0.2 | 0.66 | 0.2 | 0.66
SD Card* | Any MicroSD card | 3.3 | 30 | 99 | 60 | 198
1 LED | N/A | 3.3 | 0 | 0 | 3.3 | 10.89
Pressure Sensor | SPL06-007 | 3.3 | 0.5 | 1.65 | 0.5 | 1.65
Humidity Sensor | SI7021-A20 | 3.3 | 4 | 13.2 | 4 | 13.2
Gyroscope | FXAS21002C | 3.3 | 2.7 | 8.91 | 2.7 | 8.91
Accelerometer | FXOS8700CQ | 3.3 | 0.575 | 1.8975 | 0.575 | 1.8975
Soil Moisture Sensor | TBD - will be multi-component circuit | 3.3 | 5 | 16.5 | 10 | 33
Light Sensor | TBD | 3.3 | 25 | 82.5 | 25 | 82.5
TOTAL |  |  | 89.975 | 296.9175 | 404.275 | 1334.1075
*SD Card current limits are configurable. 30-60mA is typical. Most mfgrs. do not list current consumption spec.
Here is a good stackexchange post on SD card power consumption.